## Memória de Cálculo
Obra
COBERTURA - QUADRA DOS CRISTINOS
Memória de Cálculo
Item | Descrição | Und | Quant. | Memória de Cálculo
1 | COBERTURA DA QUADRA DOS CRISTINOS
1.1 | SERVIÇOS DE SERRALHERIA
1.1.1 | COBERTURA EM TELHA METÁLICA GALVANIZADA ONDULADA, TIPO SIMPLES, ESP. 0,50MM, ACABAMENTO NATURAL, INCLUSIVE ACESSÓRIOS PARA FIXAÇÃO, FORNECIMENTO E INSTALAÇÃO | m² | 660,0 | = Área total coberta = 22 x 30 = 660 m²
1.1.2 | FORNECIMENTO E COLOCAÇÃO DE PLACA DE OBRA EM CHAPA GALVANIZADA (3,00 X 1,5 0 M) - EM CHAPA GALVANIZADA 0,26 AFIXADAS COM REBITES 540 E PARAFUSOS 3/8, EM ESTRUTURA METÁLICA VIGA U 2" ENRIJECIDA COM METALON 20 X 20, SUPORTE EM EUCALIPTO AUTOCLAVADO PINTADAS | U | 1,0 | = Placa de obra na entrada = 1 unidade.
1.1.3 | TUBO PVC DN 100 MM PARA DRENAGEM - FORNECIMENTO E INSTALACAO | M | 24,0 | = 4 pontos de descida de água com 6m cada= 4 x 6 = 24 m
1.1.4 | SERVIÇOS DE SERRALHERIA PARA CORREÇÕES NA ESTRUTURA DO ALAMBRADO | HORA | 40,0 | = 5 dias x 8h/dia = 40 h
1.1.5 | COMPLEMENTAÇÕES EM ALAMBRADO EXISTENTE | m² | 40,0 | = locais onde não há tela ou há telas danificadas (estimativa)
1.1.6 | CALHA DE CHAPA GALVANIZADA Nº. 22 GSG, DESENVOLVIMENTO = 50 CM | M | 60,0 | = 30 x 2 = 60 m
1.1.7 | SOLDA PARA EMENDA DE TUBOS | Kg | 20,0 | = estimativa de consumo para concerto do alambrado
1.2 | ILUMINAÇÃO
1.2.1 | ENTRADA DE ENERGIA AÉREA, TIPO C2, PADRÃO CEMIG, CARGA INSTALADA DE 15,1KVA ATÉ 23KVA, TRIFÁSICO, COM SAÍDA SUBTERRÂNEA, INCLUSIVE POSTE, CAIXA PARA MEDIDOR, DISJUNTOR, BARRAMENTO, ATERRAMENTO E ACESSÓRIOS | UN | 1,0 | = 1 padrão de entrada de energia
1.2.2 | QUADRO DE DISTRIBUIÇÃO PARA 20 MÓDULOS COM BARRAMENTO 100 A | UN | 1,0 | = 1 quadro de distribuição
1.2.3 | CAIXA DE PASSAGEM EM ALVENARIA E TAMPA DE CONCRETO, FUNDO DE BRITA, TIPO 1, 30 X 30 X 40 CM, INCLUSIVE ESCAVAÇÃO, REATERRO E BOTA-FORA | UN | 5,0 | = caixas de passagem para travessia de cabos para o lado oposto da quadra
1.2.4 | CABO DE COBRE FLEXÍVEL, CLASSE 5, ISOLAMENTO TIPO EPR/HEPR, NÃO HALOGENADO, ANTICHAMA, TERMOFIXO, UNIPOLAR, SEÇÃO 16 MM2, 90°C, 0,6/1KV | M | 276,0 | = comprimento estimado de fios para execução da iluminação
1.2.5 | DISJUNTOR MONOPOLAR TERMOMAGNÉTICO 5KA, DE 20A | UN | 4,0 | = estimativa para consumo de energia
1.2.6 | PONTO DE EMBUTIR PARA UMA (1) LUMINÁRIA,COM ELETRODUTO DE PVC RÍGIDO ROSCÁVEL, DN 20MM (3/4"), EMBUTIDO NA LAJE E CABO DE COBRE FLEXÍVEL, CLASSE 5, ISOLAMENTO TIPO LSHF/ATOX, NÃO HALOGENADO, SEÇÃO 1,5MM2 (70°C-450/750V), COM DISTÂNCIA DE ATÉ CINCO (5) METROS DO PONTO DE DERIVAÇÃO, EXCLUSIVE LUMINÁRIA, INCLUSIVE CAIXA DE LIGAÇÃO OCTOGONAL, SUPORTE E FIXAÇÃO DO ELETRODUTO | UN | 4,0 | = 2 pontos por lateral da quadra= 2 x 2 = 4
1.2.7 | PROJETO EXECUTIVO DE INSTALAÇÕES ELÉTRICAS | PR A1 | 1,0 | = projeto para a iluminação
1.2.8 | LUMINÁRIA REFLETORA PARA ILUMINAÇÃO COM LÂMPADA DE LED, 2 REFLETORES DE 300 W EM POSTE DE CONCRETO COM 9 M DE ALTURA (COMPLETA) | UN | 4,0 | = 2 postes para cada lateral = 2 x 2 = 4
|  |  | Total sem BDI |  | 99584.28
|  |  | Total do BDI |  | 24889.19
|  |  | Total Geral |  | 124473.47
_______________________________________________________________