## Orçamento Analítico
|  | Obra |  | Bancos |  | B.D.I. |  | Encargos Sociais
|  | COBERTURA - QUADRA DOS CRISTINOS |  | SINAPI - 07/2021 - Minas Gerais SETOP - 07/2021 - Minas Gerais FDE - 04/2021 - São Paulo |  | 25,0% |  | Não Desonerado: 0,00%
Planilha Orçamentária Analítica
1 |  |  | COBERTURA DA QUADRA DOS CRISTINOS | [5 empty] | 124473.47
1.1 |  |  | SERVIÇOS DE SERRALHERIA | [5 empty] | 91129.15
1.1.1 | Código | Banco | Descrição | Tipo |  | Und | Quant. | Valor Unit | Total
Composição | ED-13852 | SETOP | COBERTURA EM TELHA METÁLICA GALVANIZADA ONDULADA, TIPO SIMPLES, ESP. 0,50MM, ACABAMENTO NATURAL, INCLUSIVE ACESSÓRIOS PARA FIXAÇÃO, FORNECIMENTO E INSTALAÇÃO |  |  | m² | 1 | 83.67 | 83.67
Composição Auxiliar | MAO-OFC-070 | SETOP | MONTADOR COM ENCARGOS COMPLEMENTARES |  |  | HORA | 0.4 | 19.41 | 7.76
Composição Auxiliar | MAO-AJD-040 | SETOP | SERVENTE COM ENCARGOS COMPLEMENTARES |  |  | HORA | 0.8 | 15.71 | 12.56
Insumo | MATED- 11377 | SETOP | CONJUNTO VEDAÇÃO ELÁSTICA (DIÂMETRO DO FURO: 8MM) | Material |  | un | 0.61 | 0.12 | 0.07
Insumo | MATED- 11379 | SETOP | GANCHO CHATO PARA FIXAÇÃO DE TELHAS ( COMPRIMENTO: 100MM) | Material |  | U | 3 | 0.98 | 2.94
Insumo | MATED- 13847 | SETOP | TELHA GALVANIZADA ( MODELO: ONDULADA/ ACABAMENTO: NATURAL SEM PINTURA/ESPESSURA TELHA: 0,50MM/ALTURA: 17MM/TIPO: SIMPLES SEM ISOLAMENTO TERMOACÚSTICO/ MATERIAL: GALVALUME) | Material |  | m² | 1.2 | 50.29 | 60.34
|  |  |  | MO sem LS => | 15.83 | LS => | 0 | MO com LS => | 15.83
|  |  |  | Valor do BDI => | 20.91 |  | Valor com BDI => |  | 104.58
[6 empty] | Quant. => | 660 | Preço Total => | 69022.8
1.1.2 | Código | Banco | Descrição | Tipo |  | Und | Quant. | Valor Unit | Total
Composição | IIO-PLA-005 | SETOP | FORNECIMENTO E COLOCAÇÃO DE PLACA DE OBRA EM CHAPA GALVANIZADA (3,00 X 1,5 0 M) - EM CHAPA GALVANIZADA 0,26 AFIXADAS COM REBITES 540 E PARAFUSOS 3/8, EM ESTRUTURA METÁLICA VIGA U 2" ENRIJECIDA COM METALON 20 X 20, SUPORTE EM EUCALIPTO AUTOCLAVADO PINTADAS |  |  | U | 1 | 1121.47 | 1121.47
Composição Auxiliar | MAO-OFC-020 | SETOP | CARPINTEIRO DE FORMA COM ENCARGOS COMPLEMENTARES |  |  | HORA | 4.5 | 21.87 | 98.41
Composição Auxiliar | MAO-AJD-040 | SETOP | SERVENTE COM ENCARGOS COMPLEMENTARES |  |  | HORA | 6.75 | 15.71 | 106.04
Insumo | MATED- 11232 | SETOP | Grampo nº 3 galvanizado para cerca | Material |  | Kg | 0.0563 | 8.34 | 0.46
Insumo | MATED- 11230 | SETOP | PLACA DE OBRA EM CHAPA GALVANIZADA (3,00 X 1,50 M) - EM CHAPA GALVANIZADA 0,26 AFIXADAS COM REBITES 540 E PARAFUSOS 3/8, EM ESTRUTURA METÁLICA VIGA U 2" ENRIJECIDA COM METALON 20 X 20, SUPORTE EM EUCALIPTO AUTOCLAVADO PINTADAS NE FRENTE E NO VERSO COM FUN | Material |  | U | 1 | 720 | 720
Insumo | MATED- 11344 | SETOP | PONTALETE 3A. CONSTRUÇÃO (SEÇÃO TRANSVERSAL: 3"X 3" [7, 5X7,5CM]¦TIPO DE MADEIRA : CEDRO) | Material |  | m | 31.5 | 6.24 | 196.56
|  |  |  | MO sem LS => | 159.31 | LS => | 0 | MO com LS => | 159.31
|  |  |  | Valor do BDI => | 280.36 |  | Valor com BDI => |  | 1401.83
[6 empty] | Quant. => | 1 | Preço Total => | 1401.83
1.1.3 | Código | Banco | Descrição | Tipo |  | Und | Quant. | Valor Unit | Total
Composição | 83671 | SINAPI | TUBO PVC DN 100 MM PARA DRENAGEM - FORNECIMENTO E INSTALACAO | DROP - DRENAGEM/OBRAS DE CONTENÇÃO / POÇOS DE VISITA E CAIXAS |  | M | 1 | 59.15 | 59.15
Composição Auxiliar | 88277 | SINAPI | MONTADOR (TUBO AÇO/EQUIPAMENTOS) COM ENCARGOS COMPLEMENTARES | SEDI - SERVIÇOS DIVERSOS |  | H | 0.06 | 21.33 | 1.27
Composição Auxiliar | 88316 | SINAPI | SERVENTE COM ENCARGOS COMPLEMENTARES | SEDI - SERVIÇOS DIVERSOS |  | H | 2.5658 | 15.71 | 40.3
Insumo | 00009836 | SINAPI | TUBO PVC SERIE NORMAL, DN 100 MM, PARA ESGOTO PREDIAL (NBR 5688) | Material |  | M | 1 | 17.58 | 17.58
|  |  |  | MO sem LS => | 31.52 | LS => | 0 | MO com LS => | 31.52
|  |  |  | Valor do BDI => | 14.78 |  | Valor com BDI => |  | 73.93
[6 empty] | Quant. => | 24 | Preço Total => | 1774.32
1.1.4 | Código | Banco | Descrição | Tipo |  | Und | Quant. | Valor Unit | Total
Composição | ED-7830 | SETOP | SERVIÇOS DE SERRALHERIA PARA CORREÇÕES NA ESTRUTURA DO ALAMBRADO |  |  | HORA | 1 | 21.97 | 21.97
Insumo | MOED- 2090 | SETOP | SERRALHEIRO | Mão de Obra |  | H | 1 | 17.87 | 17.87
Insumo | MATED- 13096 | SETOP | CESTA BÁSICA/ ALIMENTAÇÃO - HORISTA ( ENCARGOS COMPLEMENTARES) | Material |  | hora | 1 | 1.03 | 1.03
Insumo | MATED- 13099 | SETOP | EXAMES - HORISTA ( ENCARGOS COMPLEMENTARES) | Material |  | hora | 1 | 0.55 | 0.55
Insumo | MATED- 13098 | SETOP | SEGURO - HORISTA ( ENCARGOS COMPLEMENTARES) | Material |  | hora | 1 | 0.06 | 0.06
Insumo | MATED- 13097 | SETOP | TRANSPORTE - HORISTA ( ENCARGOS COMPLEMENTARES) | Material |  | hora | 1 | 0.79 | 0.79
Insumo | ED-7929 | SETOP | CURSO DE CAPACITAÇÃO PARA SERRALHEIRO ( ENCARGOS COMPLEMENTARES) - HORISTA | Serviços |  | hora | 1 | 0.14 | 0.14
Insumo | ED-14661 | SETOP | EPI PARA SERRALHEIRO - HORISTA (ENCARGOS COMPLEMENTARES) | Serviços |  | hora | 1 | 0.95 | 0.95
Insumo | ED-14697 | SETOP | FERRAMENTAS PARA SERRALHEIRO - HORISTA ( ENCARGOS COMPLEMENTARES) | Serviços |  | hora | 1 | 0.58 | 0.58
|  |  |  | MO sem LS => | 17.87 | LS => | 0 | MO com LS => | 17.87
|  |  |  | Valor do BDI => | 5.49 |  | Valor com BDI => |  | 27.46
[6 empty] | Quant. => | 40 | Preço Total => | 1098.4
1.1.5 | Código | Banco | Descrição | Tipo |  | Und | Quant. | Valor Unit | Total
Composição | ED-9100 | SETOP | COMPLEMENTAÇÕES EM ALAMBRADO EXISTENTE |  |  | m² | 1 | 215.48 | 215.48
Composição Auxiliar | MAO-OFC-075 | SETOP | PEDREIRO COM ENCARGOS COMPLEMENTARES |  |  | HORA | 0.6 | 22.09 | 13.25
Composição Auxiliar | ED-7830 | SETOP | SERRALHEIRO COM ENCARGOS COMPLEMENTARES |  |  | HORA | 0.3 | 21.97 | 6.59
Composição Auxiliar | MAO-AJD-040 | SETOP | SERVENTE COM ENCARGOS COMPLEMENTARES |  |  | HORA | 0.6 | 15.71 | 9.42
Insumo | MATED- 11324 | SETOP | ARAME GALVANIZADO ( BITOLA: 10BWG¦DIÂMETRO DO FIO: 3,40MM¦MASSA LINEAR: 0,0713KG/M) | Material |  | Kg | 0.1 | 25.55 | 2.55
Insumo | MATED- 11325 | SETOP | ARAME GALVANIZADO ( BITOLA: 14BWG¦DIÂMETRO DO FIO: 2,10MM¦MASSA LINEAR: 0,0272KG/M) | Material |  | Kg | 0.07 | 22 | 1.54
Insumo | MATED- 11266 | SETOP | TELA DE ARAME GALVANIZADO PARA ALAMBRADO (DIMENSÕES DA TRAMA: 2X2"¦ TIPO DA MALHA: LOSANGULAR¦ BITOLA DO FIO: BWG 14 (2, 10MM)) | Material |  | m² | 1.05 | 29.89 | 31.38
Insumo | MATED- 11579 | SETOP | TUBO DE AÇO CARBONO GALVANIZADO COM COSTURA (CLASSE: MÉDIA¦ DN: 50MM(2")¦ESPESSURA: 3,75MM¦PESO: 5,23KG/M) | Material |  | m | 1.659 | 90.87 | 150.75
|  |  |  | MO sem LS => | 23.09 | LS => | 0 | MO com LS => | 23.09
|  |  |  | Valor do BDI => | 53.87 |  | Valor com BDI => |  | 269.35
[6 empty] | Quant. => | 40 | Preço Total => | 10774
1.1.6 | Código | Banco | Descrição | Tipo |  | Und | Quant. | Valor Unit | Total
Composição | PLU-CAL-015 | SETOP | CALHA DE CHAPA GALVANIZADA Nº. 22 GSG, DESENVOLVIMENTO = 50 CM |  |  | M | 1 | 72.57 | 72.57
Composição Auxiliar | MAO-OFC-075 | SETOP | PEDREIRO COM ENCARGOS COMPLEMENTARES |  |  | HORA | 1.2 | 22.09 | 26.5
Composição Auxiliar | MAO-AJD-040 | SETOP | SERVENTE COM ENCARGOS COMPLEMENTARES |  |  | HORA | 1.2 | 15.71 | 18.85
Insumo | MATED- 12154 | SETOP | CALHA DE CHAPA GALVANIZADA Nº 22 , DESENVOLVIMENTO = 50 CM | Material |  | m | 1.1 | 24.75 | 27.22
|  |  |  | MO sem LS => | 35.46 | LS => | 0 | MO com LS => | 35.46
|  |  |  | Valor do BDI => | 18.14 |  | Valor com BDI => |  | 90.71
[6 empty] | Quant. => | 60 | Preço Total => | 5442.6
| Código | Banco | Descrição | Tipo |  | Und | Quant. | Valor Unit | Total
Insumo | MATED- 11341 | SETOP | SOLDA PARA EMENDA DE TUBOS | Material |  | Kg | 1 | 64.61 | 64.61
|  |  |  | MO sem LS => | 0 | LS => | 0 | MO com LS => | 0
|  |  |  | Valor do BDI => | 16.15 |  | Valor com BDI => |  | 80.76
[6 empty] | Quant. => | 20 | Preço Total => | 1615.2
1.2 |  |  | ILUMINAÇÃO | [5 empty] | 33344.32
1.2.1 | Código | Banco | Descrição | Tipo |  | Und | Quant. | Valor Unit | Total
Composição | ED-20582 | SETOP | ENTRADA DE ENERGIA AÉREA, TIPO C2, PADRÃO CEMIG, CARGA INSTALADA DE 15,1KVA ATÉ 23KVA, TRIFÁSICO, COM SAÍDA SUBTERRÂNEA, INCLUSIVE POSTE, CAIXA PARA MEDIDOR, DISJUNTOR, BARRAMENTO, ATERRAMENTO E ACESSÓRIOS |  |  | UN | 1 | 2491.5 | 2491.5
Composição Auxiliar | MAO-AJD-015 | SETOP | AJUDANTE DE ELETRICISTA COM ENCARGOS COMPLEMENTARES |  |  | HORA | 7.3333 | 16.84 | 123.49
Composição Auxiliar | ALV-TIJ-025 | SETOP | ALVENARIA DE VEDAÇÃO COM TIJOLO CERÂMICO FURADO, ESP. 9CM, PARA REVESTIMENTO, INCLUSIVE ARGAMASSA PARA ASSENTAMENTO |  |  | m² | 4.2 | 38.33 | 160.98
Composição Auxiliar | ELE-PAD-110 | SETOP | ARMAÇÃO SECUNDÁRIA DE UM ESTRIBO, EM AÇO GALVANIZADO, PARA FIXAÇÃO DE ISOLADOR ROLDANA, EXCLUSIVE ISOLADOR, INCLUSIVE INSTALAÇÃO |  |  | UN | 1 | 35.74 | 35.74
Composição Auxiliar | ELE-ATE-005 | SETOP | ATERRAMENTO COM HASTES COPPERWELD, DIÂMETRO DE 5/8", COMPRIMENTO DE 240CM, EXCLUSIVE CABO E CAIXA PARA ATERRAMENTO, INCLUSIVE GRAMPO PARA HASTE E INSTALAÇÃO |  |  | UN | 2 | 136.75 | 273.5
Composição Auxiliar | SPDA-CXS-020 | SETOP | CAIXA DE INSPEÇÃO EM PVC, DIÂMETRO DE 30CM, ALTURA DE 30CM, COM TAMPA EM FERRO FUNDIDO, EXCLUSIVE HASTE DE ATERRAMENTO, INCLUSIVE INSTALAÇÃO |  |  | UN | 2 | 89.66 | 179.32
Composição Auxiliar | ELE-CXS-310 | SETOP | CAIXA PARA MEDIÇÃO, TIPO CM-14, COM VISOR DO LEITOR PARA VIA PÚBLICA (LVP), DIMENSÕES CONFORME PADRÃO CEMIG, EXCLUSIVE DISJUNTOR, INCLUSIVE INSTALAÇÃO |  |  | UN | 1 | 286.28 | 286.28
Composição Auxiliar | REV-CHA-005 | SETOP | CHAPISCO COM ARGAMASSA, TRAÇO 1:3 (CIMENTO E AREIA), ESP. 5MM, APLICADO EM ALVENARIA/ESTRUTURA DE CONCRETO COM COLHER, PREPARO MECÂNICO |  |  | m² | 8.958 | 7.1 | 63.6
Composição Auxiliar | MAO-OFC-035 | SETOP | ELETRICISTA COM ENCARGOS COMPLEMENTARES |  |  | HORA | 7.3333 | 22.3 | 163.53
Composição Auxiliar | ELE-ELE-010 | SETOP | ELETRODUTO DE PVC RÍGIDO ROSCÁVEL, DN 20 MM (3/4"), INCLUSIVE CONEXÕES, SUPORTES E FIXAÇÃO |  |  | M | 2 | 14.2 | 28.4
Composição Auxiliar | ELE-ELE-020 | SETOP | ELETRODUTO DE PVC RÍGIDO ROSCÁVEL, DN 32 MM (1.1/4"), INCLUSIVE CONEXÕES, SUPORTES E FIXAÇÃO |  |  | M | 6 | 22.72 | 136.32
Composição Auxiliar | ELE-PAD-120 | SETOP | ISOLADOR ROLDANA EM PORCELANA, TENSÃO NOMINAL 1KV, EXCLUSIVE ARMAÇÃO SECUNDÁRIA, INCLUSIVE INSTALAÇÃO |  |  | UN | 1 | 9.22 | 9.22
Composição Auxiliar | REV-REB-010 | SETOP | REBOCO COM ARGAMASSA, TRAÇO 1:2:9 (CIMENTO, CAL E AREIA), COM ADITIVO IMPERMEABILIZANTE, ESP. 20MM, APLICAÇÃO MANUAL, PREPARO MECÂNICO |  |  | m² | 8.958 | 31.61 | 283.16
Insumo | MATED- 20647 | SETOP | ARAME GALVANIZADO ( BITOLA: 12BWG¦DIÂMETRO DO FIO: 2,77MM¦MASSA LINEAR: 0,0454KG/M) | Material |  | Kg | 0.5 | 22 | 11
Insumo | MATED- 19556 | SETOP | BARRA CHATA DE COBRE ELETROLÍTICO PARA BARRAMENTO | Material |  | Kg | 0.10839 | 143.76 | 15.58
Insumo | MATED- 12612 | SETOP | CABO DE COBRE NÚ ( SEÇÃO TRANSVERSAL: 10MM2¦QUANTIDADE DE FIOS: 7X1,36MM) | Material |  | m | 4 | 9.64 | 38.56
Insumo | MATED- 17038 | SETOP | DISJUNTOR (TIPO: TRIPOLAR¦ CURVA:C¦ CORRENTE: 63A ¦ I MÁX: 10kA) | Material |  | un | 1 | 116.46 | 116.46
Insumo | MATED- 12995 | SETOP | TERMINAL (APLICAÇÃO: ATERRAMENTO E CONEXÕES DE QUADROS/ PAINEIS ELÉTRICOS ¦TIPO: PARAFUSO FENDIDO DE APERTO¦ACABAMENTO: LATÃO ESTANHADO¦ DERIVAÇÃO DE DIÂMETRO: 2,5-25MM2) | Material |  | un | 1 | 7.99 | 7.99
Insumo | ED-48704 | SETOP | ABRAÇADEIRA AJUSTÁVEL PARA POSTE, EM AÇO GALVANIZADO, COMPRIMENTO 80CM, INCLUSIVE INSTALAÇÃO | Serviços |  | un | 1 | 10.21 | 10.21
Insumo | ED-49064 | SETOP | CABEÇOTE DE ALUMÍNIO PARA POSTE, DIÂMETRO 1. 1/4", EXCLUSIVE ELETRODUTO, INCLUSIVE INSTALAÇÃO | Serviços |  | un | 2 | 5.58 | 11.16
Insumo | ED-20648 | SETOP | POSTE PARA ENTRADA DE ENERGIA EM AÇO GALVANIZADO, TIPO PA-4, DIÂMETRO NOMINAL DE 102MM, ESP. 2MM, INCLUSIVE TAMPÃO - FORNECIMENTO, EXCLUSIVE MONTAGEM E INSTALAÇÃO | Serviços |  | un | 1 | 537 | 537
|  |  |  | MO sem LS => | 805.5 | LS => | 0 | MO com LS => | 805.5
|  |  |  | Valor do BDI => | 622.87 |  | Valor com BDI => |  | 3114.37
[6 empty] | Quant. => | 1 | Preço Total => | 3114.37
1.2.2 | Código | Banco | Descrição | Tipo |  | Und | Quant. | Valor Unit | Total
Composição | ELE-QUA-010 | SETOP | QUADRO DE DISTRIBUIÇÃO PARA 20 MÓDULOS COM BARRAMENTO 100 A |  |  | UN | 1 | 241.26 | 241.26
Composição Auxiliar | MAO-AJD-015 | SETOP | AJUDANTE DE ELETRICISTA COM ENCARGOS COMPLEMENTARES |  |  | HORA | 3 | 16.84 | 50.52
Composição Auxiliar | MAO-OFC-035 | SETOP | ELETRICISTA COM ENCARGOS COMPLEMENTARES |  |  | HORA | 3 | 22.3 | 66.9
Insumo | MATED- 12279 | SETOP | QUADRO DE DISTRIBUIÇÃO PARA 20 MÓDULOS COM BARRAMENTO E CHAVE | Material |  | U | 1 | 123.84 | 123.84
|  |  |  | MO sem LS => | 91.26 | LS => | 0 | MO com LS => | 91.26
|  |  |  | Valor do BDI => | 60.31 |  | Valor com BDI => |  | 301.57
[6 empty] | Quant. => | 1 | Preço Total => | 301.57
1.2.3 | Código | Banco | Descrição | Tipo |  | Und | Quant. | Valor Unit | Total
Composição | ELE-CXS-090 | SETOP | CAIXA DE PASSAGEM EM ALVENARIA E TAMPA DE CONCRETO, FUNDO DE BRITA, TIPO 1, 30 X 30 X 40 CM, INCLUSIVE ESCAVAÇÃO, REATERRO E BOTA-FORA |  |  | UN | 1 | 123.98 | 123.98
Composição Auxiliar | ALV-TIJ-005 | SETOP | ALVENARIA DE VEDAÇÃO COM TIJOLO MACIÇO REQUEIMADO, ESP. 10CM, PARA REVESTIMENTO, INCLUSIVE ARGAMASSA PARA ASSENTAMENTO |  |  | m² | 0.64 | 79.33 | 50.77
Composição Auxiliar | TER-API-005 | SETOP | APILOAMENTO DO FUNDO DE VALAS COM SOQUETE |  |  | m² | 0.25 | 18.06 | 4.51
Composição Auxiliar | AUX-CON-025 | SETOP | CONCRETO NÃO ESTRUTURAL, PREPARADO EM OBRA COM BETONEIRA, CONTROLE "B", COM FCK 13,5 MPA, BRITA Nº (1 E 2), CONSISTÊNCIA PARA VIBRAÇÃO (FABRICAÇÃO) |  |  | m³ | 0.02 | 389.97 | 7.79
Composição Auxiliar | ARM-AÇO-020 | SETOP | CORTE, DOBRA E MONTAGEM DE AÇO CA-50/60 |  |  | KG | 0.9 | 13.88 | 12.49
Composição Auxiliar | TER-ESC-035 | SETOP | ESCAVAÇÃO MANUAL DE VALA COM PROFUNDIDADE MENOR OU IGUAL A 1,5M |  |  | m³ | 0.245 | 53.41 | 13.08
Composição Auxiliar | FUN-FOR-005 | SETOP | FORMA E DESFORMA DE TÁBUA E SARRAFO, REAPROVEITAMENTO (3X) (FUNDAÇÃO) |  |  | m² | 0.16 | 47.03 | 7.52
Composição Auxiliar | TER-REA-005 | SETOP | REATERRO MANUAL DE VALA |  |  | m³ | 0.12 | 53.41 | 6.4
Composição Auxiliar | REV-REB-010 | SETOP | REBOCO COM ARGAMASSA, TRAÇO 1:2:9 (CIMENTO, CAL E AREIA), COM ADITIVO IMPERMEABILIZANTE, ESP. 20MM, APLICAÇÃO MANUAL, PREPARO MECÂNICO |  |  | m² | 0.48 | 31.61 | 15.17
Composição Auxiliar | TRA-CAÇ-015 | SETOP | TRANSPORTE DE MATERIAL DEMOLIDO EM CAÇAMBA |  |  | m³ | 0.125 | 30 | 3.75
Composição Auxiliar | AUX-LAN-005 | SETOP | TRANSPORTE, LANÇAMENTO E ADENSAMENTO E ACABAMENTO DE CONCRETO EM FUNDAÇÃO/RADIER |  |  | m³ | 0.02 | 85.52 | 1.71
Insumo | MATED- 11250 | SETOP | PEDRA BRITADA POSTO OBRA (NÚMERO: 1/ GRANULOMETRIA: 9,5-19 MM) | Material |  | m³ | 0.009 | 88.23 | 0.79
|  |  |  | MO sem LS => | 52.09 | LS => | 0 | MO com LS => | 52.09
|  |  |  | Valor do BDI => | 30.99 |  | Valor com BDI => |  | 154.97
[6 empty] | Quant. => | 5 | Preço Total => | 774.85
1.2.4 | Código | Banco | Descrição | Tipo |  | Und | Quant. | Valor Unit | Total
Composição | ELE-CAB-295 | SETOP | CABO DE COBRE FLEXÍVEL, CLASSE 5, ISOLAMENTO TIPO EPR/HEPR, NÃO HALOGENADO, ANTICHAMA, TERMOFIXO, UNIPOLAR, SEÇÃO 16 MM2, 90°C, 0,6/1KV |  |  | M | 1 | 18.3 | 18.3
Composição Auxiliar | MAO-AJD-015 | SETOP | AJUDANTE DE ELETRICISTA COM ENCARGOS COMPLEMENTARES |  |  | HORA | 0.081481 | 16.84 | 1.37
Composição Auxiliar | MAO-OFC-035 | SETOP | ELETRICISTA COM ENCARGOS COMPLEMENTARES |  |  | HORA | 0.081481 | 22.3 | 1.81
Insumo | MATED- 11801 | SETOP | CABO UNIPOLAR ISOLADO EM POLÍMERO TERMOFIXO, TIPO EPR, NÃO HALOGENADO, 0,6/1KV, 90°C - BAIXA TENSÃO ( ENCORDOAMENTO: CLASSE 5 / SEÇÃO TRANSVERSAL: 16 MM2) | Material |  | m | 1.02 | 14.82 | 15.11
Insumo | MATED- 12522 | SETOP | FITA ISOLANTE ANTI- CHAMA | Material |  | m | 0.045 | 0.34 | 0.01
|  |  |  | MO sem LS => | 2.47 | LS => | 0 | MO com LS => | 2.47
|  |  |  | Valor do BDI => | 4.57 |  | Valor com BDI => |  | 22.87
[6 empty] | Quant. => | 276 | Preço Total => | 6312.12
1.2.5 | Código | Banco | Descrição | Tipo |  | Und | Quant. | Valor Unit | Total
Composição | ELE-DIS-008 | SETOP | DISJUNTOR MONOPOLAR TERMOMAGNÉTICO 5KA, DE 20A |  |  | UN | 1 | 18.84 | 18.84
Composição Auxiliar | MAO-AJD-015 | SETOP | AJUDANTE DE ELETRICISTA COM ENCARGOS COMPLEMENTARES |  |  | HORA | 0.3 | 16.84 | 5.05
Composição Auxiliar | MAO-OFC-035 | SETOP | ELETRICISTA COM ENCARGOS COMPLEMENTARES |  |  | HORA | 0.3 | 22.3 | 6.69
Insumo | MATED- 12249 | SETOP | DISJUNTOR MONOPOLAR TERMOMAGNÉTICO 5KA, DE 10A A 30A | Material |  | U | 1 | 7.1 | 7.1
|  |  |  | MO sem LS => | 9.12 | LS => | 0 | MO com LS => | 9.12
|  |  |  | Valor do BDI => | 4.71 |  | Valor com BDI => |  | 23.55
[6 empty] | Quant. => | 4 | Preço Total => | 94.2
1.2.6 | Código | Banco | Descrição | Tipo |  | Und | Quant. | Valor Unit | Total
Composição | INST-LUZ-005 | SETOP | PONTO DE EMBUTIR PARA UMA (1) LUMINÁRIA,COM ELETRODUTO DE PVC RÍGIDO ROSCÁVEL, DN 20MM (3/4"), EMBUTIDO NA LAJE E CABO DE COBRE FLEXÍVEL, CLASSE 5, ISOLAMENTO TIPO LSHF/ATOX, NÃO HALOGENADO, SEÇÃO 1,5MM2 (70°C-450/750V), COM DISTÂNCIA DE ATÉ CINCO (5) METROS DO PONTO DE DERIVAÇÃO, EXCLUSIVE LUMINÁRIA, INCLUSIVE CAIXA DE LIGAÇÃO OCTOGONAL, SUPORTE E FIXAÇÃO DO ELETRODUTO |  |  | UN | 1 | 108.26 | 108.26
Composição Auxiliar | ELE-CAB-230 | SETOP | CABO DE COBRE FLEXÍVEL, CLASSE 5, ISOLAMENTO TIPO LSHF/ATOX, NÃO HALOGENADO, ANTICHAMA, TERMOPLÁSTICO, UNIPOLAR, SEÇÃO 1,5 MM2, 70°C, 450/750V |  |  | M | 10.6 | 2.62 | 27.77
Composição Auxiliar | ELE-CXS-170 | SETOP | CAIXA DE LIGAÇÃO/PASSAGEM EM PVC RÍGIDO PARA ELETRODUTO, OCTOGONAL COM FUNDO MÓVEL, DIMENSÕES 4"X4", EMBUTIDA EM LAJE - FORNECIMENTO E INSTALAÇÃO |  |  | UN | 1 | 9.49 | 9.49
Composição Auxiliar | ELE-ELE-010 | SETOP | ELETRODUTO DE PVC RÍGIDO ROSCÁVEL, DN 20 MM (3/4"), INCLUSIVE CONEXÕES, SUPORTES E FIXAÇÃO |  |  | M | 5 | 14.2 | 71
|  |  |  | MO sem LS => | 58.15 | LS => | 0 | MO com LS => | 58.15
|  |  |  | Valor do BDI => | 27.06 |  | Valor com BDI => |  | 135.32
[6 empty] | Quant. => | 4 | Preço Total => | 541.28
1.2.7 | Código | Banco | Descrição | Tipo |  | Und | Quant. | Valor Unit | Total
Composição | ED-4020 | SETOP | PROJETO EXECUTIVO DE INSTALAÇÕES ELÉTRICAS |  |  | PR A1 | 1 | 1076.91 | 1076.91
Insumo | MOED- 4332 | SETOP | ENGENHEIRO/ ARQUITETO INTERMEDIÁRIO - PROJETO | Mão de Obra |  | H | 5 | 97.15 | 485.75
Insumo | MOED- 4370 | SETOP | ENGENHEIRO/ ARQUITETO SÊNIOR | Mão de Obra |  | H | 2 | 109.84 | 219.68
Insumo | MOED- 4714 | SETOP | PROJETISTA CADISTA - PROJETO | Mão de Obra |  | H | 5 | 42.04 | 210.2
Insumo | MOED- 4333 | SETOP | TÉCNICO NÍVEL MÉDIO | Mão de Obra |  | H | 5 | 25.79 | 128.95
Insumo | MATED- 4735 | SETOP | DIGITALIZAÇÃO - FORMATO A1 | Material |  | un | 1 | 6.43 | 6.43
Insumo | MATED- 4736 | SETOP | ENCADERNAÇÃO A4 ACETATO, PVC/ CROMICOTE, C/ESPIRAL | Material |  | un | 0.1 | 3.48 | 0.34
Insumo | MATED- 4737 | SETOP | PLOTAGEM COLORIDA SULFITE FORMATO A1 | Material |  | un | 2 | 8.8 | 17.6
Insumo | MATED- 4738 | SETOP | PLOTAGEM SULFITE - FORMATO A1 | Material |  | un | 2 | 3.03 | 6.06
Insumo | MATED- 4739 | SETOP | XEROX SIMPLES OPACO - FORMATO A4 | Material |  | un | 10 | 0.19 | 1.9
|  |  |  | MO sem LS => | 1044.58 | LS => | 0 | MO com LS => | 1044.58
|  |  |  | Valor do BDI => | 269.22 |  | Valor com BDI => |  | 1346.13
[6 empty] | Quant. => | 1 | Preço Total => | 1346.13
1.2.8 | Código | Banco | Descrição | Tipo |  | Und | Quant. | Valor Unit | Total
Composição | ELE-LUM-070 | SETOP | LUMINÁRIA REFLETORA PARA ILUMINAÇÃO COM LÂMPADA DE LED, 2 REFLETORES DE 300 W EM POSTE DE CONCRETO COM 9 M DE ALTURA (COMPLETA) |  |  | UN | 1 | 4171.96 | 4171.96
Composição Auxiliar | MAO-OFC-035 | SETOP | ELETRICISTA COM ENCARGOS COMPLEMENTARES |  |  | HORA | 5.25 | 22.3 | 117.07
Composição Auxiliar | MAO-OFC-075 | SETOP | PEDREIRO COM ENCARGOS COMPLEMENTARES |  |  | HORA | 3.36 | 22.09 | 74.22
Composição Auxiliar | MAO-AJD-040 | SETOP | SERVENTE COM ENCARGOS COMPLEMENTARES |  |  | HORA | 6.28 | 15.71 | 98.65
Insumo | MATED- 11249 | SETOP | AREIA LAVADA POSTO OBRA (TIPO: GROSSA) | Material |  | m³ | 0.131 | 93.56 | 12.25
Insumo | MATED- 11755 | SETOP | Cabo isolado em PVC 450/ 750V - 70°C - baixa tensao ( seção transversal: 4,00 mm² / encordoamento: CLASSE 2) | Material |  | m | 25 | 1.5 | 37.5
Insumo | MATED- 11258 | SETOP | CIMENTO PORTLAND CP II- E-32 (RESISTÊNCIA: 32,00 MPA) | Material |  | Kg | 89.3 | 0.57 | 50.9
Insumo | MATED- 11954 | SETOP | Poste de concreto cônico ( comprimento: 9,00 m / diâmetro da base: 330,00 mm / resistência: 200,00 kg) | Material |  | U | 1 | 517.77 | 517.77
Insumo | MATED- 11247 | SETOP | Seixo rolado ou cascalho rolado fino | Material |  | m³ | 0.184 | 70.37 | 12.94
Insumo | 00042249 | SINAPI | LUMINARIA DE LED PARA ILUMINACAO PUBLICA, DE 240 W ATE 350 W, INVOLUCRO EM ALUMINIO OU ACO INOX | Material |  | UN | 2 | 1625.33 | 3250.66
|  |  |  | MO sem LS => | 227.26 | LS => | 0 | MO com LS => | 227.26
|  |  |  | Valor do BDI => | 1042.99 |  | Valor com BDI => |  | 5214.95
[6 empty] | Quant. => | 4 | Preço Total => | 20859.8
[5 empty] | Total sem BDI |  | 99584.28
[5 empty] | Total do BDI |  | 24889.19
[5 empty] | Total Geral |  | 124473.47
_______________________________________________________________